## PROGRAMACION
FACHADAS |  | PROGRAMACION
No | ITEM | MES | MES | MES | MES
1 | VERIFICACIÓN Y RECONOCIMIENTO DE LA S AREAS A INTERVENIR
2 | LAVADO DE FACHADA
3 | CORRECCION PENDIENTADO BALCONES
4 | REPARACIONES DE GRANIPLAS EN MUROS
5 | PINTURA EN FACHADA
6 | PINTURA EN FACHADA
7 | IMPERMEABILIZACIÓN FACHALETA DE BALCON Y FACHADA DE VENTANERIA
8 | GANCHOS DE ANCLAJES CERTIFICADOS
9 | SILICONA EN VENTANERIA
10 | REPARACIÓN GRITEAS
11 | TRANSPORTE Y DISPOSICION FINAL DE ESCOMBROS

## CONSOLIDADO
FACHADAS SANTA TERESITA
No | CLASE | ITEM | ACTIVIDAD | UND | CANT. | V/UNIT | V/TOTAL
1 | LAVADO DE FACHADA | LAVADO DE FACHADA | LAVADO DE FACHADA CON HIDROLAVADORA A PRESION ( incluye cerramiento,señalización y aseo de las areas a intervenir) | M2 | 4500 | 6021.1046 | 27094970.6
2 | CORRECCION PENDIENTADO BALCONES | CORRECCION PENDIENTADO BALCONES | CORRECCION PENDIENTADO BALCONES INCLUYE ESCARIFICACION DE CONCRETO, PENDIENTADO EN MORTERO Y TRASCIEGO | M2 | 280 | 66014.0308 | 18483928.63
3 | REPARACIONES DE GRANIPLAS EN MUROS | REPARACIONES DE GRANIPLAS EN MUROS | SUMINISTRO E INSTALACION DE GRANIPLAST EN AREAS DETERIORADAS ( incluye cerramiento,señalización y aseo de las areas a intervenir) | M2 | 450 | 44042.856 | 19819285.22
4 | PINTURA EN FACHADA | PINTURA EN FACHADA | SUMINISTRO Y APLICACIÓN DE PINTURA TIPO KORAZA DOBLE VIDA 10 O SIMILAR INCLUYE LA PROTECCION DE LAS VENTANAS AL MOMENTO DE APLICAR EL PRODUCTO ( incluye cerramiento,señalización y aseo de las areas a intervenir) | M2 | 4800 | 41194.3247 | 197732758.8
5 | PINTURA EN FACHADA | PINTURA EN FACHADA | SUMINISTRO Y APLICACIÓN DE PINTURA TIPO KORAZA DOBLE VIDA 10 O SIMILAR, INCLUYE LA PROTECCION DE LAS VENTANAS AL MOMENTO DE APLICAR EL PRODUCTO ( incluye cerramiento,señalización y aseo de las areas a intervenir) | ML | 600 | 28229.5811 | 16937748.68
6 | IMPERMEABILIZACIÓN FACHALETA DE BALCON Y FACHADA DE VENTANERIA | IMPERMEABILIZACIÓN FACHALETA DE BALCON Y FACHADA DE VENTANERIA | SUMINISTRO Y APLICACIÓN DE SIKA TRANSPARENTE 10 AÑOS O SIMILAR SOBRE FACHALETA DE BALCONES INCLUYE EMBOQUILLADO | M2 | 700 | 32875.7373 | 23013016.1
7 | INSTALACIÓN CONECTOR DE ANCLAJES CERTIFICADOS | INSTALACION DE CONECTOR DE ANCLAJES CERTIFICADOS | SUMINISTRO E INSTALACION DE CONECTOR DE ANCLAJE ORBIT JEF PRO P1050 FABRICADO EN ACERO 1045 SEGUN NORMA EN 795 CERTIFICADO PARA TRABAJO EN ALTURA, INCLUYE PRUEBA CON TESTEADOR. ( incluye cerramiento,señalización y aseo de las areas a intervenir) | UND | 150 | 380110.7475 | 57016612.13
8 | SELLAMIENTO DE JUNTAS EN MUROS Y PLACA | SELLAMIENTO DE JUNTAS EN MUROS Y PLACA | SUMINISTRO E INSTALACIÓN DE SELLAMIENTO DE JUNTA DE VENTANAS EN MUROS Y PLACA CON SIKAFLEX O SIMILAR | ML | 2600 | 22810.0324 | 59306084.28
9 | REPARACIÓN GRITEAS | REPARACIÓN GRITEAS | REPACIÓN DE GRIETAS EN FACHADA | ML | 300 | 18819.3038 | 5645791.132
10 | TRANSPORTE Y DISPOSICION FINAL DE ESCOMBROS | TRANSPORTE Y DISPOSICION FINAL DE ESCOMBROS | TRANSPORTE Y DISPOSICION FINAL DE ESCOMBROS INCLUYE EL CARGUE Y DERECHO A LA DISPOSICION FINAL EN EL BOTADERO AUTORIZADO POR LA AUTORIDAD AMBIENTAL. | M3 | 9.4 | 92535.7143 | 869835.7143
|  |  | SUBTOTAL COSTOS DIRECTOS |  |  | 425920031.3
|  |  | ADMINISTRACIÓN |  |  | 29% | 123516809.1
|  |  | IMPREVISTOS |  |  | 1% | 4259200.313
|  |  | UTILIDAD |  |  | 5% | 21296001.56
|  |  | IVA (19%) SOBRE UTILIDAD |  |  | 19% | 4046240.297
|  |  | SUB TOTAL COSTOS INDIRECTOS |  |  | 153118251.2
|  |  | COSTO TOTAL |  |  |  | 579038282.5
|  |  |  | Elaboró | Firma | Revisó | Aprobó
|  |  | NOMBRE | Durley Milena Quintero |  | Evelyn Donoso | Mario Augusto Pérez Rodríguez.
|  |  | CARGO | Contratista DUT |  | Contratista DUT | Director Técnico de Urbanizaciones y Titulación

## TOTAL ETAPA 2 (hidden)
POE LOCATIVAS SANTA TERESITA
No | CLASE | ITEM | DESCRIPCIÓN | UND | CANT. | V/UNIT | V/TOTAL
1 | LAVADO DE FACHADA | LAVADO DE FACHADA | LAVADO DE FACHADA CON HIDROLAVADORA A PRESION | M2 | 13165.14 | 6021.1046 | 79268684.71
2 | CORRECCION PENDIENTADO BALCONES | CORRECCION PENDIENTADO BALCONES | CORRECCION PENDIENTADO BALCONES INCLUYE DEMOLICION DE PENDIENTADO EXISTENTE Y RETIRO DE ESCOBROS | M2 | 730.525 | 66014.0308 | 48224897.23
3 | REPARACIONES DE GRANIPLAS EN MUROS | REPARACIONES DE GRANIPLAS EN MUROS | SUMINISTRO E INSTALACION DE GRANIPLAST EN AREAS DETERIORADAS | M2 | 1155.7 | 44042.856 | 50900328.73
4 | PINTURA EN FACHADA | PINTURA EN FACHADA | SUMINISTRO Y APLICACIÓN DE PINTURA TIPO KORAZA DOBLE VIDA 10 INCLUYE LA PROTECCION DE LAS VENTANAS AL MOMENTO DE APLICAR EL PRODUCTO | M2 | 11557 | 41194.3247 | 476082811.1
5 | PINTURA EN FACHADA | PINTURA EN FACHADA | SUMINISTRO Y APLICACIÓN DE PINTURA TIPO KORAZA DOBLE VIDA 10 INCLUYE LA PROTECCION DE LAS VENTANAS AL MOMENTO DE APLICAR EL PRODUCTO | ML | 1386.84 | 28229.5811 | 39149912.29
6 | IMPERMEABILIZACION DE FACHADAS | SUMINISTRO Y APLICACIÓN DE SIKA TRANSPARENTE 10 AÑOS A FACHALETA DE BALCON Y FACHADA DE VENTANERIA | SUMINISTRO Y APLICACIÓN DE SIKA TRANSPARENTE 10 AÑOS SOBRE FACHALETA DE BALCONES INCLUYE EMBOQUILLADO | M2 | 1608 | 32875.7373 | 52864185.57
7 | CONECTOR DE ANCLAJES CERTIFICADOS | SUMINISTRO E INSTALACION DE CONECTOR DE ANCLAJE CERTIFICADOS PARA TRABAJO EN ALTURA | SUMINISTRO E INSTALACION DE CONECTOR DE ANCLAJE ORBIT JEF PRO P1050 FABRICADO EN ACERO 1045 SEGUN NORMA EN 795 CERTIFICADO PARA TRABAJO EN ALTURA, INCLUYE PRUEBA CON TESTEADOR. | UND | 328.7333 | 380000 | 124918666.7
8 | SELLAMIENTO DE JUNTA DE VENTANAS EN MUROS Y PLACA | SELLAMIENTO DE JUNTA DE VENTANAS EN MUROS Y PLACA | SELLAMIENTO DE JUNTA DE VENTANAS EN MUROS Y PLACA CON SIKAFLEX | ML | 8389.2 | 22810.0324 | 191357923.9
9 | REPARACIÓN GRITEAS | REPARACIÓN GRITEAS | REPACIÓN DE GRIETAS EN FACHADA | ML | 700 | 18819.3038 | 13173512.64
10 | TRANSPORTE Y DISPOSICION FINAL DE ESCOMBROS | TRANSPORTE Y DISPOSICION FINAL DE ESCOMBROS | TRANSPORTE Y DISPOSICION FINAL DE ESCOMBROS INCLUYE EL CARGUE Y DERECHO A LA DISPOSICION FINAL EN EL BOTADERO AUTORIZADO POR LA AUTORIDAD AMBIENTAL. | M3 | 20 | 92535.7143 | 1850714.286
|  |  | SUBTOTAL COSTOS DIRECTOS |  |  | 1077791637
|  |  | ADMINISTRACIÓN |  |  | 19% | 204780411.1
|  |  | IMPREVISTOS |  |  | 1% | 10777916.37
|  |  | UTILIDAD |  |  | 5% | 53889581.86
|  |  | IVA (19%) SOBRE UTILIDAD |  |  | 19% | 10239020.55
|  |  | SUB TOTAL COSTOS INDIRECTOS |  |  | 279686929.9
|  |  | COSTO TOTAL |  |  | 1357478567
369 APTOS
33 TORRES
|  |  | PROMEDIO INVERSION POR TORRE |  |  |  | 41135714.15
[7 empty] | 579038282.5 | 14.0763 | TORRES

## 1
FORMATO ANÁLISIS DE PRECIOS UNITARIOS
ÍTEM: | LAVADO DE FACHADA |  |  |  | UNIDAD | M2
Desc: | LAVADO DE FACHADA CON HIDROLAVADORA A PRESION ( incluye cerramiento,señalización y aseo de las areas a intervenir)
I. | EQUIPO
COD | DESCRIPCIÓN | UND | V.UNIT | CANT | OBSERVACIÓN | V.TOTAL | RENS M2
HE002 | HERRAMIENTA MENOR | % | 1768.1046 | 0.05 |  | 88 | 8H/REND
| EQUIPO CERTIFICADO PARA TRABAJO EN ALTURA | DIA | 86829.1867 | 0.03 |  | 2605 | 266.6667 | m2 | 0.03
| HIDROLAVADORA | DIA | 48000 | 0.02 |  | 960 | 400 | m2 | 0.02
[5 empty] | SUBTOTAL | 3653
II. | MATERIAL
COD | DESCRIPCIÓN | UND | V.UNIT | CANT | OBSERVACIÓN | V.TOTAL
| Agua | ltrs | 15000 | 0.04 |  | 600
[5 empty] | SUBTOTAL | 600 | 0.04
III. | TRANSPORTE
COD | DESCRIPCIÓN | UND | V.UNIT | CANT | OBSERVACIÓN | V.TOTAL
0
[5 empty] | SUBTOTAL | 0
IV. | MANO DE OBRA
COD | DESCRIPCIÓN | UND | H/C | CANT | RENDIMIENTO | V.TOTAL | dia | 1 hora
MO038 | CUADRILLA GENERAL (OFICIAL + 3 AYUDANTES) PENDIENTADO MORTERO | h C | 44202.6144 | 1 | 0.04 | 1768.1046 | 200 | 0.04
| FACTOR PRESTACIONAL | 1 |  |  | SUBTOTAL | 1768.1046
|  |  |  | TOTAL UNITARIO |  | 6021.1046
OBSERVACIONES:

## 2
FORMATO ANÁLISIS DE PRECIOS UNITARIOS
ÍTEM: | CORRECCION PENDIENTADO BALCONES |  |  |  | UNIDAD | M2 | REND.M2
Desc: | CORRECCION PENDIENTADO BALCONES INCLUYE ESCARIFICACION DE CONCRETO, PENDIENTADO EN MORTERO Y TRASCIEGO
I. | EQUIPO
COD | DESCRIPCIÓN | UND | V.UNIT | CANT | OBSERVACIÓN | V.TOTAL
HE002 | HERRAMIENTA MENOR | % | 34500.9557 | 0.05 |  | 1725.0478
0
[5 empty] | SUBTOTAL | 1725.0478
II. | MATERIAL
COD | DESCRIPCIÓN | UND | V.UNIT | CANT | OBSERVACIÓN | V.TOTAL | m3 en 1m2
SUB-MOR005 | MORTERO 1:4 IMPERMEABILIZADO (HECHO EN OBRA) | M3 | 595760.5478 | 0.05 |  | 29788.0274 | 0.05 | e=50cm
[5 empty] | SUBTOTAL | 29788.0274
III. | TRANSPORTE
COD | DESCRIPCIÓN | UND | V.UNIT | CANT | OBSERVACIÓN | V.TOTAL
| TRASIEGO CIRCULACION ESCALERAS APTOS | GLOBAL | 15000
0
[5 empty] | SUBTOTAL | 0
IV. | MANO DE OBRA
COD | DESCRIPCIÓN | UND | H/C | CANT | RENDIMIENTO | V.TOTAL | dia | 1 Hora
MO033 | CUADRILLA GENERAL (2 AYUDANTES) ESCARIFICACION DE CONCRETO | h C | 19948.4675 | 1 | 0.25 | 4987.1169 | 32 | 0.25
MO038 | CUADRILLA GENERAL (OFICIAL + 3 AYUDANTES) PENDIENTADO MORTERO | h C | 44202.6144 | 1 | 0.6 | 26521.5687 | 13.3333 | 0.6
MO033 | CUADRILLA GENERAL (2 AYUDANTES) TRASCIEGO | h C | 19948.4675 | 1 | 0.15 | 2992.2701 | 53.3333 | 0.15
| FACTOR PRESTACIONAL | 1 |  |  | SUBTOTAL | 34500.9557
|  |  |  | TOTAL UNITARIO |  | 66014.0308
OBSERVACIONES:
LA MANO DE OBRA CONTEMPLA TRES ACTIVIDADES QUE DEBEN EJECUTARSE, ESCARIFICACION DE CONCRETO , PENDIENTADO Y TRASCIEGO

## 3
FORMATO ANÁLISIS DE PRECIOS UNITARIOS
ÍTEM: | REPARACIONES DE GRANIPLAS EN MUROS |  |  |  | UNIDAD | M2 | REND M2
Desc: | SUMINISTRO E INSTALACION DE GRANIPLAST EN AREAS DETERIORADAS ( incluye cerramiento,señalización y aseo de las areas a intervenir)
I. | EQUIPO
COD | DESCRIPCIÓN | UND | V.UNIT | CANT | OBSERVACIÓN | V.TOTAL
HE002 | HERRAMIENTA MENOR | % | 17368.1894 | 0.05 |  | 868
| EQUIPO CERTIFICADO PARA TRABAJO EN ALTURA | DIA | 86829.1867 | 0.12 |  | 10420 | 66.6667 | 0.12
[5 empty] | SUBTOTAL | 11288 |  |  |  | PROMEDIO
II. | MATERIAL
COD | DESCRIPCIÓN | UND | V.UNIT | CANT | OBSERVACIÓN | V.TOTAL |  |  |  | 176900
| GRANIPLAST 30 kg | kg | 153866.6667 | 0.1 |  | 15386.6667 | 30KG | 300m2 |  | 127000
[7 empty] | 0.1 | 1m2 |  | 157700
461600
153866.6667
[5 empty] | SUBTOTAL | 15386.6667
III. | TRANSPORTE
COD | DESCRIPCIÓN | UND | V.UNIT | CANT | OBSERVACIÓN | V.TOTAL
0
[5 empty] | SUBTOTAL | 0
IV. | MANO DE OBRA
COD | DESCRIPCIÓN | UND | H/C | CANT | RENDIMIENTO | V.TOTAL | dia |  | hora
MO033 | CUADRILLA GENERAL (2 AYUDANTES) RETIRO DE SUPERFICIE DE GRANIPLAST SOPLADO | h C | 19948.4675 | 1 | 0.15 | 2992.2701 | 53.3333 | m2 | 0.15
MO035 | CUADRILLA (3 OFICIAL + 6 AYUDANTE CON PRESTACIONES) | h C | 102685.1375 | 1 | 0.14 | 14375.9193 | 57.1429 | m2 | 0.14
| FACTOR PRESTACIONAL | 1 |  |  | SUBTOTAL | 17368.1894
|  |  |  | TOTAL UNITARIO |  | 44042.856
OBSERVACIONES:
LA MANO DE OBRA CONTEMPLA RASPADO DE GRANIPLAST SOPLADO E INSTALACION DE NUEVO GRANIPLAST

## 4
FORMATO ANÁLISIS DE PRECIOS UNITARIOS
ÍTEM: | PINTURA EN FACHADA |  |  |  | UNIDAD | M2 |  | REND M2
Desc: | SUMINISTRO Y APLICACIÓN DE PINTURA TIPO KORAZA DOBLE VIDA 10 O SIMILAR INCLUYE LA PROTECCION DE LAS VENTANAS AL MOMENTO DE APLICAR EL PRODUCTO ( incluye cerramiento,señalización y aseo de las areas a intervenir)
I. | EQUIPO
COD | DESCRIPCIÓN | UND | V.UNIT | CANT | OBSERVACIÓN | V.TOTAL
HE002 | HERRAMIENTA MENOR | % | 18483.3247 | 0.05 |  | 924
| EQUIPO CERTIFICADO PARA TRABAJO EN ALTURA | DIA | 86829.1867 | 0.1 |  | 8683 |  | 80 | 0.1
| PLASTICO | M2 | 3400 | 1.05 |  | 3570
[5 empty] | SUBTOTAL | 13177
II. | MATERIAL
COD | DESCRIPCIÓN | UND | V.UNIT | CANT | OBSERVACIÓN | V.TOTAL | 5 gal*20 m2 | 1cuñ tiene 5 gal
| PINTURA KORAZA DOBLE VIDA 10 O SIMILAR A 2 MANOS | CÑ | 495768 | 0.019231 |  | 9534 | 100 | 1CÑ 5K | 100m2
[7 empty] | 4957.68 | 0.01 | 1m2 | 1 mano | PROMEDIO
[7 empty] | 9915 | 0.02 |  | 2manos
531905
492900
[5 empty] | SUBTOTAL | 9534 |  |  |  |  | 462500
III. | TRANSPORTE | [9 empty] | 1487305
COD | DESCRIPCIÓN | UND | V.UNIT | CANT | OBSERVACIÓN | V.TOTAL |  |  |  |  | 495768.3333
0
[5 empty] | SUBTOTAL | 0
IV. | MANO DE OBRA
COD | DESCRIPCIÓN | UND | H/C | CANT | RENDIMIENTO | V.TOTAL |  | DIA |  | 1 HORA
MO035 | CUADRILLA (3 OFICIAL + 6 AYUDANTE CON PRESTACIONES) | h C | 102685.1375 | 1 | 0.18 | 18483.3247 |  | 44.4444 | M2 | 0.18
| FACTOR PRESTACIONAL | 1 |  |  | SUBTOTAL | 18483.3247
|  |  |  | TOTAL UNITARIO |  | 41194.3247
OBSERVACIONES:

## 5
FORMATO ANÁLISIS DE PRECIOS UNITARIOS
ÍTEM: | PINTURA EN FACHADA |  |  |  | UNIDAD | ML | REND ML
Desc: | SUMINISTRO Y APLICACIÓN DE PINTURA TIPO KORAZA DOBLE VIDA 10 O SIMILAR, INCLUYE LA PROTECCION DE LAS VENTANAS AL MOMENTO DE APLICAR EL PRODUCTO ( incluye cerramiento,señalización y aseo de las areas a intervenir)
I. | EQUIPO
COD | DESCRIPCIÓN | UND | V.UNIT | CANT | OBSERVACIÓN | V.TOTAL
HE002 | HERRAMIENTA MENOR | % | 11295.3651 | 0.05 |  | 565
| EQUIPO CERTIFICADO PARA TRABAJO EN ALTURA | DIA | 86829.1867 | 0.12 |  | 10420 | 66.6667
0
[5 empty] | SUBTOTAL | 10985
II. | MATERIAL | [8 empty] | PROMEDIO
COD | DESCRIPCIÓN | UND | V.UNIT | CANT | OBSERVACIÓN | V.TOTAL
| PINTURA KORAZA DOBLE VIDA 10 | GAL | 495768 | 0.012 |  | 5949.216 |  |  |  | 531905
[7 empty] | 1cuñ | 100m2 |  | 492900
[7 empty] | m2 | 0.01 |  | 462500
[5 empty] | SUBTOTAL | 5949.216 | ml | 0.125 | 80cm | 1487305
III. | TRANSPORTE | [8 empty] | 495768.3333
COD | DESCRIPCIÓN | UND | V.UNIT | CANT | OBSERVACIÓN | V.TOTAL
0
[5 empty] | SUBTOTAL | 0
IV. | MANO DE OBRA
COD | DESCRIPCIÓN | UND | H/C | CANT | RENDIMIENTO | V.TOTAL | dia |  | 1 hora
MO035 | CUADRILLA (3 OFICIAL + 6 AYUDANTE CON PRESTACIONES) | h C | 102685.1375 | 1 | 0.11 | 11295.3651 | 72.7273 | m2 | 0.11
| FACTOR PRESTACIONAL | 1 |  |  | SUBTOTAL | 11295.3651
|  |  |  | TOTAL UNITARIO |  | 28229.5811
OBSERVACIONES:

## 6
FORMATO ANÁLISIS DE PRECIOS UNITARIOS
ÍTEM: | IMPERMEABILIZACIÓN FACHALETA DE BALCON Y FACHADA DE VENTANERIA |  |  |  | UNIDAD | M2 | REND M2
Desc: | SUMINISTRO Y APLICACIÓN DE SIKA TRANSPARENTE 10 AÑOS O SIMILAR SOBRE FACHALETA DE BALCONES INCLUYE EMBOQUILLADO
I. | EQUIPO | [8 empty] | PROMEDIO
COD | DESCRIPCIÓN | UND | V.UNIT | CANT | OBSERVACIÓN | V.TOTAL
HE002 | HERRAMIENTA MENOR | % | 15402.7706 | 0.05 |  | 770 |  |  |  | 599900
| EQUIPO CERTIFICADO PARA TRABAJO EN ALTURA | DIA | 86829.1867 | 0.12 |  | 10420 | 66.6667 | 0.12 |  | 610990
[5 empty] | SUBTOTAL | 11190 |  |  |  | 674000
II. | MATERIAL | [8 empty] | 1884890
COD | DESCRIPCIÓN | UND | V.UNIT | CANT | OBSERVACIÓN | V.TOTAL |  |  |  | 628296.6667
| SIKA TRASPARENTE -10 5 gal | cuñete | 628296.6667 | 0.01 |  | 6282.9667 | 100m2 | cuñ
[7 empty] | 1m2 | 0.01
[5 empty] | SUBTOTAL | 6282.9667
III. | TRANSPORTE
COD | DESCRIPCIÓN | UND | V.UNIT | CANT | OBSERVACIÓN | V.TOTAL
0
[5 empty] | SUBTOTAL | 0
IV. | MANO DE OBRA
COD | DESCRIPCIÓN | UND | H/C | CANT | RENDIMIENTO | V.TOTAL | dia |  | 1hora
MO035 | CUADRILLA (3 OFICIAL + 6 AYUDANTE CON PRESTACIONES) | h C | 102685.1375 | 1 | 0.15 | 15402.7706 | 53.3333 | m2 | 0.15
| FACTOR PRESTACIONAL | 1 |  |  | SUBTOTAL | 15402.7706 |  | 5 gl | 20m2 |  | 0.25
[8 empty] | x | 1
|  |  |  | TOTAL UNITARIO |  | 32875.7373
OBSERVACIONES:
|  | 5 gal | 19kl
rend
|  | 1g | 20 m2
|  | 5 gal | 100 m2

## 8
FORMATO ANÁLISIS DE PRECIOS UNITARIOS
ÍTEM: | SELLAMIENTO DE JUNTAS EN MUROS Y PLACA |  |  |  | UNIDAD | ML
Desc: | SUMINISTRO E INSTALACIÓN DE SELLAMIENTO DE JUNTA DE VENTANAS EN MUROS Y PLACA CON SIKAFLEX O SIMILAR
I. | EQUIPO
COD | DESCRIPCIÓN | UND | V.UNIT | CANT | OBSERVACIÓN | V.TOTAL | REND.ML
| HERRAMIENTA MENOR | % | 6188.3657 | 0.05 |  | 309
| EQUIPO CERTIFICADO PARA TRABAJO EN ALTURA | DIA | 86829.1867 | 0.08 |  | 6946 | 100 | 0.08
[5 empty] | SUBTOTAL | 7255
II. | MATERIAL
COD | DESCRIPCIÓN | UND | V.UNIT | CANT | OBSERVACIÓN | V.TOTAL
| SIKAFLEX | und | 56200 | 0.16667 |  | 9366.6667
[5 empty] | SUBTOTAL | 9366.6667
III. | TRANSPORTE | [8 empty] | PROMEDIO
COD | DESCRIPCIÓN | UND | V.UNIT | CANT | OBSERVACIÓN | V.TOTAL
53200
[6 empty] | 0 |  |  |  | 59200
[5 empty] | SUBTOTAL | 0 |  |  |  | 112400
IV. | MANO DE OBRA | [8 empty] | 56200
COD | DESCRIPCIÓN | UND | H/C | CANT | RENDIMIENTO | V.TOTAL | Dia |  | 1hora
MO038 | CUADRILLA GENERAL (OFICIAL + 3 AYUDANTES) | HC | 44202.6125 | 1 | 0.14 | 6188.3657 | 57.1429 | m2 | 0.14
| FACTOR PRESTACIONAL | 1 |  |  | SUBTOTAL | 6188.3657
|  |  |  | TOTAL UNITARIO |  | 22810.0324
OBSERVACIONES:
|  | 3ml | cartucho
|  | 1 ml | 0.33333

## 9
FORMATO ANÁLISIS DE PRECIOS UNITARIOS
ÍTEM: | REPARACION GRIETAS |  |  |  | UNIDAD | ML
Desc: | REPACIÓN DE GRIETAS EN FACHADA
I. | EQUIPO
COD | DESCRIPCIÓN | UND | V.UNIT | CANT | OBSERVACIÓN | V.TOTAL | REND ML
HE002 | HERRAMIENTA MENOR | % | 4.55 | 0.05 |  | 0.2275
| EQUIPO CERTIFICADO PARA TRABAJO EN ALTURA | DIA | 86829.1867 | 0.08 |  | 6946
[5 empty] | SUBTOTAL | 6946.2275
II. | MATERIAL
COD | DESCRIPCIÓN | UND | V.UNIT | CANT | OBSERVACIÓN | V.TOTAL |  |  |  | PROMEDIO
| SIKAFLEX O SIMILAR | TUBO | 56200 | 0.125 |  | 7025
SUB-MOR005 | MORTERO 1:4 IMPERMEABILIZADO (HECHO EN OBRA) | M3 | 595760.5478 | 0.0005 |  | 297.8803 |  |  |  | 53200
59200
[7 empty] | 1 TUBO | 8 | ML | 112400
[7 empty] | 0.125 | 1 | ML | 56200
[5 empty] | SUBTOTAL | 7322.8803 | MORTERO | 0,05X0,1X0,1
III. | TRANSPORTE
COD | DESCRIPCIÓN | UND | V.UNIT | CANT | OBSERVACIÓN | V.TOTAL
0
[5 empty] | SUBTOTAL | 0
IV. | MANO DE OBRA
COD | DESCRIPCIÓN | UND | H/C | CANT | RENDIMIENTO | V.TOTAL | DIA |  | 1HORA
MO051 | CUADRILLA AA (1 OFICIAL + 2 AYUDANTE )- ALBAÑILERIA | h C | 34212 | 1 | 0.133 | 4550.196 | 60.1504 |  | 0.133
| FACTOR PRESTACIONAL | 1 |  |  | SUBTOTAL | 4550.196
|  |  |  | TOTAL UNITARIO |  | 18819.3038
OBSERVACIONES:

## 7
FORMATO ANÁLISIS DE PRECIOS UNITARIOS
ÍTEM: | INSTALACION DE CONECTOR DE ANCLAJES CERTIFICADOS |  |  |  | UNIDAD | UNIDAD
Desc: | SUMINISTRO E INSTALACION DE CONECTOR DE ANCLAJE ORBIT JEF PRO P1050 FABRICADO EN ACERO 1045 SEGUN NORMA EN 795 CERTIFICADO PARA TRABAJO EN ALTURA, INCLUYE PRUEBA CON TESTEADOR. ( incluye cerramiento,señalización y aseo de las areas a intervenir)
I. | EQUIPO
COD | DESCRIPCIÓN | UND | V.UNIT | CANT | OBSERVACIÓN | V.TOTAL
| HERRAMIENTA MENOR | % | 97245.7475 | 5% |  | 4862.2874
SUBTOTAL
II. | MATERIAL
COD | DESCRIPCIÓN | UND | V.UNIT | CANT | OBSERVACIÓN | V.TOTAL
| SUMINISTRO E INSTALACION DE CONECTOR DE ANCLAJE ORBIT JEF PRO P1050 FABRICADO EN ACERO 1045 SEGUN NORMA EN 795 CERTIFICADO PARA TRABAJO EN ALTURA, INCLUYE PRUEBA CON TESTEADOR. ( incluye cerramiento,señalización y aseo de las areas a intervenir) | UND | 282865 | 1 |  | 282865
[5 empty] | SUBTOTAL | 282865
III. | TRANSPORTE
COD | DESCRIPCIÓN | UND | V.UNIT | CANT | OBSERVACIÓN | V.TOTAL
0
[5 empty] | SUBTOTAL | 0
IV. | MANO DE OBRA
COD | DESCRIPCIÓN | UND | H/C | CANT | RENDIMIENTO | V.TOTAL
MO038 | CUADRILLA GENERAL (OFICIAL + 3 AYUDANTES) | HC | 44202.6125 | 1 | 2.2 | 97245.7475
| FACTOR PRESTACIONAL | 1 |  |  | SUBTOTAL | 97245.7475
[7 empty] | DISTRIBUIDORES | ANCLAJE
|  |  |  | TOTAL UNITARIO |  | 380110.7475 | FULL MINERIA | 185730
[7 empty] | ACERTAR | 380000
| OBSERVACIONES: | [6 empty] | 565730
[7 empty] | PROMEDIO | 282865

## 10
FORMATO ANÁLISIS DE PRECIOS UNITARIOS
ÍTEM: | TRANSPORTE Y DISPOSICION FINAL DE ESCOMBROS |  |  |  | UNIDAD | M3
Desc: | TRANSPORTE Y DISPOSICION FINAL DE ESCOMBROS INCLUYE EL CARGUE Y DERECHO A LA DISPOSICION FINAL EN EL BOTADERO AUTORIZADO POR LA AUTORIDAD AMBIENTAL.
I. | EQUIPO
COD | DESCRIPCIÓN | UND | V.UNIT | CANT | OBSERVACIÓN | V.TOTAL
| HERRAMIENTA MENOR | % | 0 | 1 |  | 0
0
[5 empty] | SUBTOTAL | 0
II. | MATERIALES
COD | DESCRIPCIÓN | UND | V.UNIT | CANT | OBSERVACIÓN | V.TOTAL
0
0
[5 empty] | SUBTOTAL | 0
III. | TRANSPORTE
COD | DESCRIPCIÓN | UND | V.UNIT | CANT | OBSERVACIÓN | V.TOTAL
| TRANSPORTE DE PÉTREOS | M3-KM | 1950 | 35 |  | 68250
| DERECHOS DE BOTADERO | M3 | 24285.7143 | 1 |  | 24285.7143
[5 empty] | SUBTOTAL | 92535.7143
IV. | MANO DE OBRA
COD | DESCRIPCIÓN | UND | H/C | CANT | RENDIMIENTO | V.TOTAL | 1 VIAJE | 409500
[6 empty] | 0 | DERECHOS | 145714.2857
[6 empty] | 0 |  | 555214.2857
| FACTOR PRESTACIONAL | 1 |  |  | SUBTOTAL | 0
|  |  |  | TOTAL UNITARIO |  | 92535.7143 |  | 92535.7143
OBSERVACIONES:

## ESTUDIO DE MERCADO
ESTUDIO DE MERCADOS CONVOCATORIA SIMPLIFICADA IMPERMEABILIZAION DE FACHADAS 2023 ARBOLEDA SANTA TERESITA
|  | ARNES | VALOR DEL PRODUCTO |  |  | ESLINGA | VALOR DEL PRODUCTO |  | SILLA DE SUSPENSIÓN | VALOR DEL PRODUCTO |  | DESCENDEDOR ID | VALOR DEL PRODUCTO |  | MOSQUETON | VALOR DEL PRODUCTO |  | LINEA DE VIDA | VALOR DEL PRODUCTO |  | FRENO ARRESTADOR | VALOR DEL PRODUCTO
|  | PRETECSI | 225578 |  |  | HOMECENTER | 262900 |  | PRETECSI | 261800 |  | AGROFARBEF | 1870000 |  | ROCA Y ALTURA | 45000 |  | SOEFECO | 614000 |  | HOMENCENTER | 336900
|  | HMECENTER | 174900 |  |  | PRETECSI | 109480 |  | HOMECENTER | 304900 |  | PROINTE | 1256879 |  | PROINTE | 53065 |  | HOMECENTER | 507900 |  | SOEFECO | 270000
|  | SOEFECO | 103100 |  |  | SOEFECO | 104200 |  | PROINTE | 136849 |  | SEGUIDADYALTURA | 1453300 |  | AGROFARBEF | 55000 |  | FERRICENTRO | 502000 |  | PRETECSI | 232050
|  |  | 503578 | 167859.3333 |  |  | 476580 | 158860 |  | 703549 | 234516.3333 |  | 4580179 | 1526726.3333 |  | 153065 | 76532.5 |  | 1623900 | 811950 |  | 838950 | 279650
VALOR TOTAL PARA 1
| ARNES | 167859.3333
| ESLINGA | 158860
| SILLA DE SUSPENSIÓN | 234516.3333
| DESCENDEDOR ID | 1526726.3333
| MOSQUETON | 76532.5
| LINEA DE VIDA | 811950
| FRENO ARRESTADOR | 279650
TIEMPO | MESES 6 | 3256094.5
| 1 MESES | 542682.4167
| DIAS | 21707.2967
|  |  | DESCOLGADOS | Valor total dia
| CUADRILLA 3 X 6 |  | 4 | 86829.1867
ANCLAJES
[5 empty] | DISTRIBUIDORES | ANCLAJE
[5 empty] | FULL MINERIA | 185730
[5 empty] | ACERTAR | 380000
565730
[5 empty] | PROMEDIO | 282865

## MDEO
AÑO 2023 | SALARIO | SMMLV | PRESTACIONES | TOTAL | VALOR h H
240 h/mes
Ayudante de construccion | 1.1 | 1430666.6 | 167.3% | 2393505.222 | 9972.9384 | 79793.87 | 2393816.099 | 0.59765
Oficial de construccion | 1.5 | 1950909 | 175.5% | 3423845.295 | 14266.0221 | 114239.2928 | 3427178.783 | 0.56925
CUADRILLA AA (1 OFICIAL + 2 AYUDANTE )- ALBAÑILERIA |  |  |  |  | 34211.8989
CUADRILLA OFICIAL + AYUDANTE |  |  |  |  | 24238.9605
CUADRILLA 2 AYUDANTE |  |  |  |  | 19945.8769